## Sheet
DISEÑO ESTRUCTURAL MÉNSULA
ACI 318 - 19 _ 16.5 - Ménsulas y cartelas
Materiales | Unidades
fc. Resitencia del concreto. | [MPa]
fy. Fluencia del acero. | [MPa]
µ. Coeficiente de fricción. | -
øv. Factor de redución a cortante. | -
øf. Factor de redución a flexión. | -
Número de la barra refuerzo principal. | -
Número de la barra estribos cerrados. | -
Número de la barra refuerzo auxiliar. | -
Geometría | Unidades
av. Dist. aplicacion de carga. | [cm]
b. Ancho del soporte. | [cm]
c. Ancho de la ménsula. | [cm]
h. Altura de la ménsula. | [cm]
r. Recubrimiento del refuerzo. | [cm]
bw. Largo de la ménsula. | [cm]
Cargas de diseño | Unidades
Vu. Fuerza cortante. | [kN]
Nuc. Fuerza horizontal. | [kN]
Nuc cal = 0.2 * Vu. | [kN]
Nuc = máx(Nuc, Nuc cal). | [kN]
Mu. Momento flector. | [kN.cm]
Chequeos | Unidades
Relación a/d < 1.0 | -
hm. hmin = 0.5 * d | [cm]
Nuc ≤ Vu | -
Verificación Vu | Unidades
Vc1 = 0.2 * ø * fc * bw * d | [kN]
Vc2 = (3.3 + 0.08 * fc) * ø * bw * d | [kN]
Vc3 = 11 * ø * bw * d | [kN]
Vc = mín. (Vc1, Vc2, Vc3) | [kN]
Vu ≤ Vc | -
Verificación refuerzo mínimo | Unidades
Asc. Acero colocado | [cm²]
pcal = Asc / (bw * d) | -
pmín = 0.04 * fc / fy | -
pcal ≥ pmín | -
Refuerzo principal | Unidades
* Refuerzo para resistir Vu.
Avf = Vu / (ø * fy * μ) | [cm²]
* Refuerzo para resistir Nuc.
An = Nuc / (ø * fy) | [cm²]
* Refuerzo para resistir Mu.
Af = Mu / (ø * fy * (d - a / 2)) | [cm²]
* Refuerzo principal
As1 = Af + An | [cm²]
As2 = 2/3 * Avf + An | [cm²]
As3 = 0.04 * (fc / fy ) * bw * d | [cm²]
As = máx (As1, As2, As3) | [cm²]
Refuerzo en estribos | Unidades
Espacio para distribuir estribos.
2/3 * d _ cm | [cm]
Ah = 0.5 * (As-An) | [cm²]
Refuerzo auxiliar | Unidades
Aa : 0.002 * bw * c | [cm²]
Distribución del refuerzo
Distribución refuerzo principal.
Distribución estribos cerrados.
Distribución refuerzo auxiliar.
Detalle soldadura | Unidades
db. Diámetro refuerzo principal. | [cm]
lw. Long de la soldadura. | [cm]
tw. Long de la soldadura. | [cm]